## Sheet1
Nemesis
Model |  |  | Ν1MVI-09WiFiR/ Ν1ΜVO-09 | Ν1MVI-12WiFiR/ Ν1ΜVO-12
Capacitate Răcire (Btu/h) |  |  | 9000 | 12000
Capacitate Încălzire (Btu/h) |  |  | 14000 | 14000
Capacitate de Răcire (Btu/h) |  |  | (3.825-11.700) | (3.767-15.600)
Capacitate de Răcire (kWatt) |  |  | 2.64 (1.12-3.43) | 3.52(1.10-4.57)
Capacitate de Încălzire (Btu/h) |  |  | (2.569-20.000) | (2.569-20.000)
Capacitate de Încălzire (kWatt) |  |  | 4.1 (0.75-5.86) | 4.1 (0.75-5.86)
Eficiență Sezonieră | Răcire | Pdesign (kW) | 2.6 | 3.5
(în conformitate cu EN14825) |  | Clasă Energetică | Α+++ | Α+++
|  | SEER | 9.2 | 8.5
|  | Consum energetic anual (kW/an) | 99 | 144
| Încălzire (Zona Medie | Pdesign (kW) | 2.6 | 2.7
| (Middle Zone) | Clasă Energetică | Α+++ | Α+++
|  | SCOP | 5.1 | 5.1
|  | Consum energetic anual (kW/an) | 714 | 741
| Încălzire (Zona Caldă) | Pdesign (kW) | 3.2 | 3.2
|  | Clasă Energetică | Α+++ | Α+++
|  | SCOP | 6.4 | 6.4
|  | Consum energetic anual (kW/an) | 700 | 700
Voltaj / Frecvență / Fază (V/Hz/Ph) |  |  | 220-240/50/1 | 220-240/50/1
Intensitate curent (A) |  | Răcire | 2.44(0.32-5.73) | 3.64(0.36-7.65)
|  | Încălzire | 4.19(0.45-8.41) | 4.19(0.45-8.41)
Consum energetic (W) |  | Răcire | 561(73-1.319) | 837(82-1.759]
|  | Încălzire | 963(104-1.934) | 963(104-1.934)
Debit de aer m3/h (Mare/Medie/Mică) |  |  | 589/467/347 | 613/494/376
Nivel de zgomot (dB(A)) |  | Unitate Interioară (Mut/Mi/Me/Ma) | 20/26/33/39 | 21/28/35/40
|  | Unitate exterioară | 56.5 | 57
Sound Power Level (dB(A)) |  | Unitate Interioară | 58 | 57
|  | Unitate exterioară | 60 | 61
Tip compresor |  |  | ROTARY | ROTARY
Traseu lichid / Traseu gaz |  |  | 1/4” ¦ 3/8" | 1/4"¦3/8"
Cablu de alimentare Exterioară (No x mm2) / Siguranțe (A) |  |  | 3x1.5/10 | 3x1.5/10
Signal Wires (No x mm2 ) |  |  | 5x1.5 | 5x1.5
Dimensiuni LxÎxA (mm) |  | Unitate interioară | 990x218x315 | 990x218x315
|  | Unitate exterioară | 810x310x558 | 810x310x558
Greutate netă (kg) |  | Interioară / Exterioară | 12.4/39.7 | 12.4/39.7
Agent frigorific |  |  | R410Α/1.500g | R410Α/1.500g
Interval temperaturi funcționare (oC) |  | Răcire | -15~50 | -15~50
|  | Încălzire | -25~30 | -25~30