## Sheet1
Omnia Plus
MODEL |  |  | O2MVI-09WiFiR/ | O2MVI-12WiFiR/ | O2MVI-18WiFiR/ | O2MVI-24WiFiR/
|  |  | O2MVO-09 | O2MVO-12 | O2MVO-18 | O2MVO-24
Cooling Capacity (Btu/h) |  |  | 9000 | 12000 | 18000 | 24000
Heating Capacity (Btu/h) |  |  | 10000 | 13000 | 19000 | 25000
Cooling Capacity Range (Btu/h) |  |  | (3.500-11.000) | (3.700-14.000) | (6.200-20.900) | (9.100-26.900)
Cooling Capacity Range (kWatt) |  |  | 2.64 (1.02-3.22) | 3.52 (1.08-4.10) | 5.28 (1.81-6.13) | 7.03 (2.66-7.88)
Heating Capacity (Btu/h) |  |  | (2.800-11.500) | (3.000-14.400) | (4.700-23.000) | (5.500-30.000)
Heating Capacity (kWatt) |  |  | 2.93 (0.82-3.37) | 3.81 (0.87-4.22) | 5.57 (1.37-6.74) | 7.33 (1.61-8.79)
Seasonal Efficiency | Cooling | Pdesign (kW) | 2.6 | 3.5 | 5.3 | 7.0
(In accordance to EN14825) |  | Energy Class | A++ | A++ | A++ | A++
|  | SEER | 6.2 | 6.1 | 6.4 | 6.1
|  | Annual Power Consumption (kWh/year) | 147 | 201 | 290 | 402
| Heating (Middle Zone) | Pdesign (kW) | 2.2 | 2.3 | 4.2 | 5.4
| (Middle Zone) | Energy Class | A+ | A+ | A+ | A+
|  | SCOP | 4.0 | 4.0 | 4.0 | 4.0
|  | Annual Power Consumption (kWh/year) | 770 | 805 | 1470 | 1890
| Heating (Warm Zone) | Pdesign (kW) | 2.8 | 2.9 | 4.4 | 6.3
|  | Energy Class | A+++ | A+++ | A+++ | A+++
|  | SCOP | 5.1 | 5.1 | 5.1 | 5.1
|  | Annual Power Consumption (kWh/year) | 769 | 796 | 1208 | 1729
Voltage / Frequency / Phase (V/Hz/Ph) |  |  | 220-240/50/1 | 220-240/50/1 | 220-240/50/1 | 220-240/50/1
Current Input (A) |  | Cooling | 3.8(0.4-5.4) | 5.5(0.4-6.9) | 7.1(0.6-10.3) | 11.7(1.0-13.2)
|  | Heating | 3.9(0.5-5.2) | 5.0(0.6-6.6) | 6.7(0.9-10.5) | 11.1(1.1-13.7)
Power Input (W) |  | Cooling | 879(100-1.240) | 1.256(100-1.580) | 1.633(140-2.360) | 2.684(240-3.030)
|  | Heating | 887(120-1.200) | 1.154(130-1.510) | 1.542(200-2.410) | 2.549(260-3.140)
Air Flow Volume (m3 /h)(High/Medium/Low) |  |  | 420/320/270 | 570/470/370 | 840/680/540 | 980/800/640
Noise Level (dB(A)) |  | Indoor unit (Silence/Low/Medium/High) | 22.5/27/34/40 | 23/28/36/41 | 25/35/40/47 | 27/34/39/45
|  | Outdoor unit | 55.5 | 56 | 56 | 60
Sound Power Level (dB(A)) |  | Indoor unit | 52 | 53 | 56 | 59
|  | Outdoor unit | 60 | 59 | 63 | 65
Compressor Type |  |  | ROTARY | ROTARY | ROTARY | ROTARY
Liquid line ¦ Gas line |  |  | 1/4"/3/8'' | 1/4"/3/8'' | 1/4"/1/2'' | 3/8"/5/8"
Power Supply Wire Outdoor (No x mm2 ) / Fuses (A) |  |  | 3x1.5/10 | 3x1.5/10 | 3x2.5/16 | 3x2.5/16
Signal Wires (No x mm2 ) |  |  | 5x1.5 | 5x1.5 | 5x1.5 | 5x1.5
Dimensions WxDxH (mm) |  | Indoor unit | 715x194x285 | 805x194x285 | 957x213x302 | 1.040x220x327
|  | Outdoor unit | 770x300x555 | 770x300x555 | 800x333x554 | 845x363x702
Net Weight (kg) |  | Indoor / Outdoor | 6.8/25.2 | 7.2/25.5 | 9.5/37.8 | 11.9/48.4
Refrigerant |  |  | R410A/800g | R410A/800g | R410A/1480g | R410A/1850g
Outdoor Operation Temperature Range (o C) |  | Cooling | −15—50 | −15—50 | −15—50 | −15—50
|  | Heating | −15—30 | −15—30 | −15—30 | −15—30