## Sheet2
PASSION PRO II
Μοντέλο |  |  | P7MVI-09WiFi/ | P7MVI-12WiFi/ | P7MVI-18WiFi/ | P7MVI-24WiFi/
|  |  | P7MVO-09 | P7MVO-12 | P7MVO-18 | P7MVO-24
Ψυκτική Απόδοση (Btu/h) |  |  | 9000 | 12000 | 18000 | 24000
Θερμική Απόδοση (Btu/h) |  |  | 10000 | 13000 | 19000 | 26000
Εύρος Ψυκτικής Απόδοσης (Btu/h) |  |  | (4.000-11.300) | (4.300-15.200) | (6.500-20.900) | (9.100-26.900)
Εύρος Ψυκτικής Απόδοσης (kWatt) |  |  | 2.64 (1.17-3.31) | 3.52(1.26-4.45) | 5.28(1.90-6.13) | 7.03(2.66-7.88)
Εύρος Θερμικής Απόδοσης (Btu/h) |  |  | (2.800-12.700) | (3.640-16.600) | (4.870-23.000) | (7.100-31.200)
Εύρος Θερμικής Απόδοσης (kWatt) |  |  | 2.93 (0.82-3.72) | 3.81(1.07-4.87) | 5.57(1.43-6.74) | 7.62(2.08-9.14)
Εποχιακή Απόδοση | Ψύξη | Φορτίο Σχεδιασμού (kW) | 2.6 | 3.5 | 5.3 | 7.0
(Σύμφωνα |  | Eνεργειακή Κλάση | A++ | A++ | A++ | A++
με ΕΝ14825) |  | SEER | 6.8 | 6.7 | 6.8 | 6.4
|  | Ετήσια Κατανάλωση Ρεύματος (kWh/έτos) | 134 | 183 | 273 | 383
| Θέρμανση | Φορτίο Σχεδιασμού (kW) | 2.4 | 2.6 | 4.4 | 5.6
| (Μέση Ζώνη) | Eνεργειακή Κλάση | A+ | A+ | A+ | A+
|  | SCOP | 4.1 | 4.2 | 4.2 | 4.0
|  | Ετήσια Κατανάλωση Ρεύματος (kWh/έτos) | 820 | 820 | 1467 | 1960
| Θέρμανση | Φορτίο Σχεδιασμού (kW) | 3.0 | 3.0 | 4.7 | 7.2
| (Θερμή Ζώνη) | Eνεργειακή Κλάση | A+++ | A+++ | A+++ | A+++
|  | SCOP | 5.1 | 5.2 | 5.4 | 5.2
|  | Ετήσια Κατανάλωση Ρεύματος (kWh/έτos) | 824 | 824 | 1219 | 1938
Τάση/ Συχνότητα/Φάση (V/Hz/Ph) |  |  | 220-240/50/1 | 220-240/50/1 | 220-240/50/1 | 220-240/50/1
Ρεύμα Λειτουργίας (Α) |  | Ψύξη | 3.5(0.4-5.5) | 5.0(0.5-7.5) | 7.1(0.7-10.2) | 10.0(1.0-13.2)
|  | Θέρμανση | 3.5(0.6-5.7) | 4.6(0.7-7.6) | 6.5(1.0-10.5) | 10.0(1.3-14.2)
Κατανάλωση (W) |  | Ψύξη | 816(100-1.270) | 1.153(110-1.720) | 1.633(150-2.350) | 2.306(230-3.030)
|  | Θέρμανση | 811(140-1.330) | 1.055(170-1.740) | 1.500(230-2.400) | 2.302(310-3.270)
Παροχή Αέρα (m3/h) (Υψηλή/Μέση/Χαμηλή) |  |  | 472/360/254 | 563/497/224 | 870/730/500 | 1.176/921/446
Στάθμη θορύβου |  | Εσωτερική Μονάδα | 21/26/34/39 | 23/31/38/41 | 24/32/41/44 | 27/33/43/46
(dB(A)) |  | (Αθόρυβη/Χαμηλή/
Μέση/Υψηλή)
|  | Εξωτερική Μονάδα | 55 | 56 | 58 | 61
Ηχητική Ισχύς |  | Εσωτερική Μονάδα | 53 | 52 | 59 | 61
(dB(A)) |  | Εξωτερική Μονάδα | 58 | 59 | 64 | 65
Τύπος Συμπιεστή |  |  | ROTARY | ROTARY | ROTARY | ROTARY
Γραμμή Υγρού ¦ Γραμμή Αερίου |  |  | 1/4"/3/8'' | 1/4"/3/8'' | 1/4"/1/2'' | 3/8"/5/8"
Παροχικά Καλώδια Εξωτερικής Μονάδας |  |  | 3x1.5/10 | 3x1.5/10 | 3x2.5/16 | 3x2.5/16
(No x mm2) / Aσφάλειες Τήξηs (A)
Καλώδια Εντολών (No x mm2) |  |  | 5x1.5 | 5x1.5 | 5x1.5 | 5x1.5
Διαστάσεις |  | Εσωτερική Μονάδα | 717x193x302 | 805x193x302 | 964x222x325 | 1.106x232x342
MxBxY(mm) |  | Εξωτερική Μονάδα | 770x300x555 | 800x333x554 | 800x333x554 | 845x363x702
Καθαρό Βάρος (kg) |  | Εσωτερική/ Εξωτερική | 7.0/26.6 | 7.7/29.1 | 10.1/37.8 | 13.2/48.4
Ψυκτικό Υγρό |  |  | R410A/800g | R410A/950g | R410A/1480g | R410A/2.000g
Εύρος Λειτουργίας Εξωτ. Θερμοκρασίας (ºC) |  | Ψύξη | −15—50 | −15—50 | −15—50 | −15—50
|  | Θέρμανση | −15—30 | −15—30 | −15—30 | −15—30