## Sheet1
Passion Pro II
MODEL |  |  | P7MVI-09WiFi/ | P7MVI-12WiFi/ | P7MVI-18WiFi/ | P7MVI-24WiFi/
|  |  | P7MVO-09 | P7MVO-12 | P7MVO-18 | P7MVO-24
Capacitate Răcire (Btu/h) |  |  | 9000 | 12000 | 18000 | 24000
Capacitate Încălzire (Btu/h) |  |  | 10000 | 13000 | 19000 | 26000
Capacitate de Răcire (Btu/h) |  |  | (4.000-11.300) | (4.300-15.200) | (6.500-20.900) | (9.100-26.900)
Capacitate de Răcire (kWatt) |  |  | 2.64 (1.17-3.31) | 3.52(1.26-4.45) | 5.28(1.90-6.13) | 7.03(2.66-7.88)
Capacitate de Încălzire (Btu/h) |  |  | (2.800-12.700) | (3.640-16.600) | (4.870-23.000) | (7.100-31.200)
Capacitate de Încălzire (kWatt) |  |  | 2.93 (0.82-3.72) | 3.81(1.07-4.87) | 5.57(1.43-6.74) | 7.62(2.08-9.14)
Eficiență Sezonieră | Răcire | Pdesign (kW) | 2.6 | 3.5 | 5.3 | 7.0
(în conformitate cu EN14825) |  | Clasă Energetică | A++ | A++ | A++ | A++
|  | SEER | 6.8 | 6.7 | 6.8 | 6.4
|  | Consum energetic anual (kW/an) | 134 | 183 | 273 | 383
| Încălzire (Zona Medie | Pdesign (kW) | 2.4 | 2.6 | 4.4 | 5.6
| (Middle Zone) | Clasă Energetică | A+ | A+ | A+ | A+
|  | SCOP | 4.1 | 4.2 | 4.2 | 4.0
|  | Consum energetic anual (kW/an) | 820 | 820 | 1467 | 1960
| Încălzire (Zona Caldă) | Pdesign (kW) | 3.0 | 3.0 | 4.7 | 7.2
|  | Clasă Energetică | A+++ | A+++ | A+++ | A+++
|  | SCOP | 5.1 | 5.2 | 5.4 | 5.2
|  | Consum energetic anual (kW/an) | 824 | 824 | 1219 | 1938
Voltaj / Frecvență / Fază (V/Hz/Ph) |  |  | 220-240/50/1 | 220-240/50/1 | 220-240/50/1 | 220-240/50/1
Intensitate curent (A) |  | Răcire | 3.5(0.4-5.5) | 5.0(0.5-7.5) | 7.1(0.7-10.2) | 10.0(1.0-13.2)
|  | Încălzire | 3.5(0.6-5.7) | 4.6(0.7-7.6) | 6.5(1.0-10.5) | 10.0(1.3-14.2)
Consum energetic (W) |  | Răcire | 816(100-1.270) | 1.153(110-1.720) | 1.633(150-2.350) | 2.306(230-3.030)
|  | Încălzire | 811(140-1.330) | 1.055(170-1.740) | 1.500(230-2.400) | 2.302(310-3.270)
Debit de aer m3/h (Mare/Medie/Mică) |  |  | 472/360/254 | 563/497/224 | 870/730/500 | 1.176/921/446
Nivel de zgomot (dB(A)) |  | Unitate Interioară (Mut/Mi/Me/Ma) | 21/26/34/39 | 23/31/38/41 | 24/32/41/44 | 27/33/43/46
|  | Unitate exterioară | 55 | 56 | 58 | 61
Sound Power Level (dB(A)) |  | Unitate Interioară | 53 | 52 | 59 | 61
|  | Unitate exterioară | 58 | 59 | 64 | 65
Tip compresor |  |  | ROTARY | ROTARY | ROTARY | ROTARY
Traseu lichid / Traseu gaz |  |  | 1/4"/3/8'' | 1/4"/3/8'' | 1/4"/1/2'' | 3/8"/5/8"
Cablu de alimentare Exterioară (No x mm2) / Siguranțe (A) |  |  | 3x1.5/10 | 3x1.5/10 | 3x2.5/16 | 3x2.5/16
Signal Wires (No x mm2 ) |  |  | 5x1.5 | 5x1.5 | 5x1.5 | 5x1.5
Dimensiuni LxÎxA (mm) |  | Unitate interioară | 717x193x302 | 805x193x302 | 964x222x325 | 1.106x232x342
|  | Unitate exterioară | 770x300x555 | 800x333x554 | 800x333x554 | 845x363x702
Greutate netă (kg) |  | Interioară / Exterioară | 7.0/26.6 | 7.7/29.1 | 10.1/37.8 | 13.2/48.4
Agent frigorific |  |  | R410A/800g | R410A/950g | R410A/1480g | R410A/2.000g
Interval temperaturi funcționare (oC) |  | Răcire | −15—50 | −15—50 | −15—50 | −15—50
|  | Încălzire | −15—30 | −15—30 | −15—30 | −15—30