## Sheet1
MULTI_OUTDOOR UNITS
MODEL |  |  | U4MRSL(2)-14 |  |  | U4MRSL(2)-18 |  |  | U4MRSL(3)-21 |  |  | U4MRSL(3)-27 |  |  | U4MRSL(4)-28 |  |  | U4MRSL(4)-36 |  |  | U4MRSL(5)-42
|  |  | DUCT | CASSETTES | CONSOLES | DUCT | CASSETTES | CONSOLES | DUCT | CASSETTES | CONSOLES | DUCT | CASSETTES | CONSOLES | DUCT | CASSETTES | CONSOLES | DUCT | CASSETTES | CONSOLES | DUCT | CASSETTES | CONSOLES
Capacitate Răcire (Btu/h) |  |  | 7.000-14.000 | 7.000-14.000 | 7.000-14.000 | 7.000-18.000 | 7.000-18.000 | 7.000-18.000 | 7.000-21.000 | 7.000-21.000 | 7.000-21.000 | 7.000-27.000 | 7.000-27.000 | 7.000-27.000 | 7.000-28.000 | 7.000-28.000 | 7.000-28.000 | 7.000-36.000 | 7.000-36.000 | 7.000-36.000 | 7.000-42.000 | 7.000-42.000 | 7.000-42.000
Capacitate Răcire (kWatt) |  |  | 2.05-4.10 | 2.05-4.10 | 2.05-4.10 | 2.05-5.28 | 2.05-5.28 | 2.05-5.28 | 2.05-6.15 | 2.05-6.15 | 2.05-6.15 | 2.05-7.91 | 2.05-7.91 | 2.05-7.91 | 2.05-8.21 | 2.05-8.21 | 2.05-8.21 | 2.05-10.55 | 2.05-10.55 | 2.05-10.55 | 2.05-12.31 | 2.05-12.31 | 2.05-12.31
Capacitate Încălzire (Btu/h) |  |  | 8.000-15.000 | 8.000-15.000 | 8.000-15.000 | 8.000-19.000 | 8.000-19.000 | 8.000-19.000 | 8.000-22.500 | 8.000-22.500 | 8.000-22.500 | 8.000-28.000 | 8.000-28.000 | 8.000-28.000 | 8.000-30.000 | 8.000-30.000 | 8.000-30.000 | 8.000-38.000 | 8.000-38.000 | 8.000-38.000 | 8.000-42.000 | 8.000-42.000 | 8.000-42.000
Capacitate Încălzire (kWatt) |  |  | 2.34-4.40 | 2.34-4.40 | 2.34-4.40 | 2.34-5.57 | 2.34-5.57 | 2.34-5.57 | 2.34-6.59 | 2.34-6.59 | 2.34-6.59 | 2.34-8.21 | 2.34-8.21 | 2.34-8.21 | 2.34-8.79 | 2.34-8.79 | 2.34-8.79 | 2.34-11.14 | 2.34-11.14 | 2.34-11.14 | 2.34-12.31 | 2.34-12.31 | 2.34-12.31
Eficiență sezonieră | Răcire | Pdesign (kW) | 4.1 | 4.1 | 4.1 | 5.2 | 5.2 | 5.2 | 6.1 | 6.1 | 6.1 | 7.9 | 7.9 | 7.9 | 8.2 | 8.2 | 8.2 | 10.6 | 10.6 | 10.6 | 12.3 | 12.3 | 12.3
(în conformitate cu EN14825) |  | Clasă Energetică | A+ | A++ | A++ | A++ | A++ | A++ | A++ | A++ | A++ | A++ | A++ | A++ | Α++ | Α++ | Α++ | Α++ | A+ | Α++ | Α++ | A+ | Α++
|  | SEER | 5.9 | 6.1 | 6.1 | 6.1 | 6.1 | 6.1 | 6.1 | 6.1 | 6.4 | 6.1 | 6.1 | 6.6 | 6.1 | 6.1 | 6.1 | 6.9 | 5.9 | 7.6 | 6.4 | 5.6 | 7.7
| Încălzire (Zona Medie) | Pdesign (kW) | 3.7 | 3.4 | 3.4 | 4.8 | 4.9 | 4.9 | 5.6 | 5.4 | 5.7 | 5.9 | 5.9 | 5.9 | 7.0 | 6.7 | 7.0 | 9.3 | 9.3 | 9.3 | 9.7 | 9.6 | 9.6
|  | Clasă Energetică | A | Α+ | Α+ | A | Α+ | Α+ | A | A+ | A+ | A | A+ | A+ | A | A | A | A | A | A | A | A | A
|  | SCOP | 3.8 | 4.0 | 4.0 | 3.8 | 4.0 | 4.0 | 3.8 | 4.0 | 4.0 | 3.8 | 4.0 | 4.0 | 3.8 | 4.0 | 3.8 | 3.8 | 3.8 | 3.8 | 3.5 | 3.8 | 3.8
Voltaj / Frecvență / Fază (V/Hz/Ph) |  |  | 230 / 50 / 1 | 230 / 50 / 1 | 230 / 50 / 1 | 230 / 50 / 1 | 230 / 50 / 1 | 230 / 50 / 1 | 230 / 50 / 1 | 230 / 50 / 1 | 230 / 50 / 1 | 230 / 50 / 1 | 230 / 50 / 1 | 230 / 50 / 1 | 230 / 50 / 1 | 230 / 50 / 1 | 230 / 50 / 1 | 230 / 50 / 1 | 230 / 50 / 1 | 230 / 50 / 1 | 230 / 50 / 1 | 230 / 50 / 1 | 230 / 50 / 1
Număr maxim de unități interioare (Min-Max) |  |  | 1-2 | 1-2 | 1-2 | 1-2 | 1-2 | 1-2 | 1-3 | 1-3 | 1-3 | 1-3 | 1-3 | 1-3 | 1-4 | 1-4 | 1-4 | 1-4 | 1-4 | 1-4 | 1-5 | 1-5 | 1-5
Nivel de zgomot (db(A)) |  |  | 54 | 54 | 54 | 56.5 | 56.5 | 56.5 | 57.5 | 57.5 | 57.5 | 59.5 | 59.5 | 59.5 | 60 | 60 | 60 | 63.5 | 63.5 | 63.5 | 62 | 62 | 62
Nivel putere sonoră (dB(A)) |  |  | 60 | 65 | 65 | 65 | 65 | 65 | 65 | 65 | 65 | 68 | 68 | 68 | 66 | 66 | 66 | 68 | 68 | 68 | 68 | 68 | 68
Dimensiuni LxAxÎ(mm) |  |  | 800x333x554 | 800x333x554 | 800x333x554 | 800x333x554 | 800x333x554 | 800x333x554 | 845x363x702 | 845x363x702 | 845x363x702 | 845x363x702 | 845x363x702 | 845x363x702 | 946x410x810 | 946x410x810 | 946x410x810 | 946x410x810 | 946x410x810 | 946x410x810 | 946x410x810 | 946x410x810 | 946x410x810
Greutate netă Exterioară (kg) |  |  | 30.5 | 30.5 | 30.5 | 36.0 | 36.0 | 36.0 | 47.0 | 47.0 | 47.0 | 52.7 | 52.7 | 52.7 | 67.6 | 70.0 | 70.0 | 70.0 | 70.0 | 70.0 | 76.0 | 76.0 | 76.0
Tip compresor |  |  | ROTARY | ROTARY | ROTARY | ROTARY | ROTARY | ROTARY | ROTARY | ROTARY | ROTARY | ROTARY | ROTARY | ROTARY | ROTARY | ROTARY | ROTARY | ROTARY | ROTARY | ROTARY | ROTARY | ROTARY | ROTARY
Traseu Lichid ¦ Traseu Gaz |  |  | 2x (1/4”¦ 3/8”) | 2x (1/4”¦ 3/8”) | 2x (1/4”¦ 3/8”) | 2x (1/4”¦ 3/8”) | 2x (1/4”¦ 3/8”) | 2x (1/4”¦ 3/8”) | 3 x (1/4”¦ 3/8”) | 3 x (1/4”¦ 3/8”) | 3 x (1/4”¦ 3/8”) | 3 x (1/4”¦ 3/8”) | 3 x (1/4”¦ 3/8”) | 3 x (1/4”¦ 3/8”) | 3x(1/4”¦3/8”) + 1x (1/4”¦ 1/2”) | 3x(1/4”¦3/8”) + 1x (1/4”¦ 1/2”) | 3x(1/4”¦3/8”) + 1x (1/4”¦ 1/2”) | 3x(1/4”¦3/8”) + 1x (1/4”¦ 1/2”) | 3x(1/4”¦3/8”) + 1x (1/4”¦ 1/2”) | 3x(1/4”¦3/8”) + 1x (1/4”¦ 1/2”) | 4x (1/4”¦3/8”) +1x (1/4”¦ 1/2”) | 4x (1/4”¦3/8”) +1x (1/4”¦ 1/2”) | 4x (1/4”¦3/8”) +1x (1/4”¦ 1/2”)
Cablu de alimentare Exterioară (No x mm2) / Siguranțe (A) |  |  | 3x2.5/16 | 3x2.5/16 | 3x2.5/16 | 3x2.5/16 | 3x2.5/16 | 3x2.5/16 | 3x2.5/16 | 3x2.5/16 | 3x2.5/16 | 3x2.5/20 | 3x2.5/20 | 3x2.5/20 | 3x2.5/25 | 3x2.5/25 | 3x2.5/25 | 3x4.0/25 | 3x4.0/25 | 3x4.0/25 | 3x4.0/25 | 3x4.0/25 | 3x4.0/25
Agent frigorific |  |  | R410A/1.250g | R410A/1.250g | R410A/1.250g | R410A/1.700g | R410A/1.700g | R410A/1.700g | R410A/2.100g | R410A/2.100g | R410A/2.100g | R410A/2.100g | R410A/2.100g | R410A/2.100g | R410A/2.400g | R410A/2.400g | R410A/2.400g | R410A/3.000g | R410A/3.000g | R410A/3.000g | R410A/3.600g | R410A/3.600g | R410A/3.600g
Lungime maximă traseu frigorific (m) |  | Total | 30 | 30 | 30 | 30 | 30 | 30 | 45 | 45 | 45 | 45 | 45 | 45 | 60 | 60 | 60 | 60 | 60 | 60 | 75 | 75 | 75
|  | Pentru o unitate interioară | 20 | 20 | 20 | 20 | 20 | 20 | 25 | 25 | 25 | 25 | 25 | 25 | 30 | 30 | 30 | 30 | 30 | 30 | 30 | 30 | 30
Diferența maximă între |  | Exterioara mai sus de Interioară | 10 | 10 | 10 | 10 | 10 | 10 | 10 | 10 | 10 | 10 | 10 | 10 | 10 | 10 | 10 | 10 | 10 | 10 | 10 | 10 | 10
Interioară și Exterioară (m)
|  | Exterioara mai jos de Interioară | 15 | 15 | 15 | 15 | 15 | 15 | 15 | 15 | 15 | 15 | 15 | 15 | 15 | 15 | 15 | 15 | 15 | 15 | 15 | 15 | 15
Diferența maximă între unitățile interioare (m) |  |  | 10 | 10 | 10 | 10 | 10 | 10 | 10 | 10 | 10 | 10 | 10 | 10 | 10 | 10 | 10 | 10 | 10 | 10 | 10 | 10 | 10
Interval temperaturi funcționare (oC) |  | Răcire | -15~50 | -15~50 | -15~50 | -15~50 | -15~50 | -15~50 | -15~50 | -15~50 | -15~50 | -15~50 | -15~50 | -15~50 | -15~50 | -15~50 | -15~50 | -15~50 | -15~50 | -15~50 | -15~50 | -15~50 | -15~50
|  | Încălzire | -15~24 | -15~24 | -15~24 | -15~24 | -15~24 | -15~24 | -15~24 | -15~24 | -15~24 | -15~24 | -15~24 | -15~24 | -15~24 | -15~24 | -15~24 | -15~24 | -15~24 | -15~24 | -15~24 | -15~24 | -15~24