## Sheet1
MODEL |  | LV4MLI-07 | LV4MLI-09 | LV4MLI-12 | LV4MLI-18
Cooling Capacity (Btu/h) |  | 7000 | 9000 | 12000 | 18000
Cooling Capacity (kWatt) |  | 2.05 | 2.64 | 3.52 | 5.28
Heating Capacity (Btu/h) |  | 8000 | 10000 | 12000 | 18000
Heating Capacity (kWatt) |  | 2.34 | 2.93 | 3.52 | 5.28
Voltage / Frequency / Phase (V/Hz/Ph) |  | 230/50/1 | 220-240/50/1 | 220-240/50/1 | 220-240/50/1
Current Input (A) | Cooling | 0.13 | 0.13 | 0.17 | 0.22
| Heating | 0.13 | 0.16 | 0.21 | 0.25
Power Input (W) | Cooling | 30 | 30 | 40 | 50
| Heating | 30 | 36 | 48 | 58
Air Flow Volume (m3/h) (High/Medium/Low) |  | 710/680/580/450 | 710/680/580/450 | 550/470/360 | 820/740/650/520
Noise Level (dB(A)) (Low/Medium/High) |  | 31/35/38 | 35/40/45 | 35/41/47 | 39/44/48
Sound Power Level (dB(A)) |  | 56 | 56 | 58 | 59
Dimensions WxDxH (mm) |  | 700x210x600 | 700x210x600 | 700x210x600 | 700x210x600
Net Weight (kg) |  | 13.5 | 13.5 | 15 | 15
Liquid Line¦Gas Line |  | 1/4”¦ 3/8” | 1/4”¦ 3/8” | 1/4” ¦ 3/8” | 1/4” ¦ 1/2”