## Sheet1
Model |  | LV4MDI-07 | LV4MDI-09 | LV4MDI-12 | LV4MDI-18
Cooling Capacity (Btu/h) |  | 7000 | 9000 | 12000 | 18000
Cooling Capacity (kWatt) |  | 2.05 | 2.64 | 3.52 | 5.28
Heating Capacity (Btu/h) |  | 8000 | 10000 | 13000 | 20000
Heating Capacity (kWatt) |  | 2.34 | 2.93 | 3.81 | 5.86
Voltage / Frequency / Phase (V/Hz/Ph) |  | 230/50/1 | 230/50/1 | 220-240/50/1 | 220-240/50/1
Current Input (A) | Cooling | 0.13 | 0.13 | 0.17 | 0.48
| Heating | 0.13 | 0.13 | 0.17 | 0.48
Κατανάλωση (W) | Cooling | 30 | 30 | 40 | 107
| Heating | 30 | 30 | 40 | 107
Air Flow Volume (m3/h) (High/Medium/Low) |  | 530/400/340 | 530/400/340 | 600/480/300 | 816/546/-
Noise Level (dB(A)) (Low/Medium/High) |  | 31/32/35 | 28/31/35 | 35/38/42 | 40/42/46
Sound Power Level (dB(A)) |  | 55 | 55 | 59 | 59
Dimensions WxDxH (mm) |  | 700x635x210 | 700x635x210 | 700x200x450 | 920x210x635
Net Weight (kg) |  | 18.5 | 18.5 | 18 | 23.0
Liquid Line |  | 1/4” | 1/4” | 1/4” | 1/4”
Gas Line |  | 3/8” | 3/8” | 3/8” | 1/2”
Static Pressure (Pa) |  | 0-45 | 0-45 | 0-60 | 0-60