## Sheet1
Μοντέλο |  | LV4MLI-09 | LV4MLI-12 | LV4MLI-18
Ψυκτική Απόδοση (Btu/h) |  | 9000 | 12000 | 18000
Ψυκτική Απόδοση (kWatt) |  | 2.64 | 3.52 | 5.28
Θερμική Απόδοση (Btu/h) |  | 10000 | 12000 | 18000
Θερμική Απόδοση (kWatt) |  | 2.93 | 3.52 | 5.28
Τάση/ Συχνότητα/Φάση (V/Hz/Ph) |  | 220-240/50/1 | 220-240/50/1 | 220-240/50/1
Ρεύμα Λειτουργίας (Α) | Ψύξη | 0.13 | 0.17 | 0.22
| Θέρμανση | 0.16 | 0.21 | 0.25
Κατανάλωση (W) | Ψύξη | 30 | 40 | 50
| Θέρμανση | 36 | 48 | 58
Παροχή Αέρα (m3/h) (Υψηλή/Μέση/Χαμηλή) |  | 710/680/580/450 | 550/470/360 | 820/740/650/520
Στάθμη θορύβου (dB(A)) |  | 35/40/45 | 35/41/47 | 39/44/48
(Χαμηλή / Μέση / Υψηλή)
Ηχητική Ισχύς (dB(A)) |  | 56 | 58 | 59
Διαστάσεις MxBxY (mm) |  | 700x210x600 | 700x210x600 | 700x210x600
Καθαρό Βάρος (kg) |  | 13.5 | 15 | 15
Γραμμή Υγρού/ Γραμμή Αερίου |  | 1/4”¦ 3/8” | 1/4” ¦ 3/8” | 1/4” ¦ 1/2”