## Sheet1
Multi Mini Split
Μοντέλο |  | AR2MVI-09WiFi | AR2MVI-12WiFi | AR2MVI-18WiFi | AR2MVI-24WiFi
Ψυκτική Απόδοση (Btu/h) |  | 9200 | 12000 | 18000 | 25000
Ψυκτική Απόδοση (kWatt) |  | 2.69 | 3.52 | 5.28 | 7.32
Θερμική Απόδοση (Btu/h) |  | 10000 | 13000 | 19000 | 26000
Θερμική Απόδοση (kWatt) |  | 2.93 | 3.81 | 5.56 | 7.62
Τάση/ Συχνότητα/Φάση (V/Hz/Ph) |  | 220-240/50/1 | 220-240/50/1 | 220-240/50/1 | 220-240/50/1
Ρεύμα Λειτουργίας (Α) | Ψύξη | 0.11 | 0.11 | 0.15 | 0.28
| Θέρμανση | 0.11 | 0.11 | 0.15 | 0.28
Κατανάλωση (W) | Ψύξη | 24 | 24 | 34 | 62
| Θέρμανση | 24 | 24 | 34 | 62
Παροχή Αέρα (m3/h) (Υψηλή/Μέση/Χαμηλή) |  | 521/429/259 | 539/478/294 | 750/505/420 | 1.050/750/560
Στάθμη θορύβου (dB(A)) (Αθόρυβη/Χαμηλή / Μέση / Υψηλή) |  | 20/22/29/37 | 21/22/30/38 | 23/27/33/42 | 26/30/40/46
Ηχητική Ισχύς (dB(A)) |  | 53 | 52 | 57 | 60
Διαστάσεις MxBxY (mm) |  | 722x187x290 | 802x189x297 | 965x215x319 | 1.080x226x335
Καθαρό Βάρος (kg) |  | 7.4 | 8.2 | 9.0 | 12.0
Γραμμή Υγρού/ Γραμμή Αερίου |  | 1/4” ¦ 3/8” | 1/4” ¦ 3/8” | 1/4” ¦ 1/2” | 3/8” ¦ 5/8”