## Sheet1
MODEL |  | LV4MLI-07 | LV4MLI-09 | LV4MLI-12 | LV4MLI-18
Capacitate Răcire (Btu/h) |  | 7000 | 9000 | 12000 | 18000
Capacitate Răcire (kWatt) |  | 2.05 | 2.64 | 3.52 | 5.28
Capacitate Încălzire (Btu/h) |  | 8000 | 10000 | 12000 | 18000
Capacitate Încălzire (kWatt) |  | 2.34 | 2.93 | 3.52 | 5.28
Voltaj / Frecvență / Fază (V/Hz/Ph) |  | 230/50/1 | 220-240/50/1 | 220-240/50/1 | 220-240/50/1
Intensitate curent (A) | Răcire | 0.13 | 0.13 | 0.17 | 0.22
| Încălzire | 0.13 | 0.16 | 0.21 | 0.25
Power Input (W) | Răcire | 30 | 30 | 40 | 50
| Încălzire | 30 | 36 | 48 | 58
Debit de aer (m3/h) (Mare/Medie/Mică) |  | 710/680/580/450 | 710/680/580/450 | 550/470/360 | 820/740/650/520
Nivel de zgomot (db(A)) (Mică/Medie/Mare) |  | 31/35/38 | 35/40/45 | 35/41/47 | 39/44/48
Nivel putere sonoră (dB(A)) |  | 56 | 56 | 58 | 59
Dimensiuni LxAxÎ(mm) |  | 700x210x600 | 700x210x600 | 700x210x600 | 700x210x600
Greutate netă (kg) |  | 13.5 | 13.5 | 15 | 15
Traseu lichid / Traseu gaz |  | 1/4”¦ 3/8” | 1/4”¦ 3/8” | 1/4” ¦ 3/8” | 1/4” ¦ 1/2”