## Sheet1
Model |  | LV4MDI-07 | LV4MDI-09 | LV4MDI-12 | LV4MDI-18
Capacitate Răcire (Btu/h) |  | 7000 | 9000 | 12000 | 18000
Capacitate Răcire (kWatt) |  | 2.05 | 2.64 | 3.52 | 5.28
Capacitate Încălzire (Btu/h) |  | 8000 | 10000 | 13000 | 20000
Capacitate Încălzire (kWatt) |  | 2.34 | 2.93 | 3.81 | 5.86
Voltaj / Frecvență / Fază (V/Hz/Ph) |  | 230/50/1 | 230/50/1 | 220-240/50/1 | 220-240/50/1
Intensitate curent (A) | Răcire | 0.13 | 0.13 | 0.17 | 0.48
| Încălzire | 0.13 | 0.13 | 0.17 | 0.48
Consum Energetic (W) | Răcire | 30 | 30 | 40 | 107
| Încălzire | 30 | 30 | 40 | 107
Debit de aer (m3/h) (Mare/Medie/Mică) |  | 530/400/340 | 530/400/340 | 600/480/300 | 816/546/-
Nivel de zgomot (db(A)) (Mică/Medie/Mare) |  | 31/32/35 | 28/31/35 | 35/38/42 | 40/42/46
Nivel putere sonoră (dB(A)) |  | 55 | 55 | 59 | 59
Dimensiuni LxAxÎ (mm) |  | 700x635x210 | 700x635x210 | 700x200x450 | 920x210x635
Greutate netă (kg) |  | 18.5 | 18.5 | 18 | 23.0
Traseu lichid |  | 1/4” | 1/4” | 1/4” | 1/4”
Traseu gaz |  | 3/8” | 3/8” | 3/8” | 1/2”
Presiune statică (Pa) |  | 0-45 | 0-45 | 0-60 | 0-60