## Sheet1
Multi Mini Split
MODEL |  | AR1MVI-07WFR | AR2MVI-09WiFi | AR2MVI-12WiFi | AR2MVI-18WiFi | AR2MVI-24WiFi
Capacitate Răcire (Btu/h) |  | 8000 | 9200 | 12000 | 18000 | 25000
Capacitate Răcire (kWatt) |  | 2.34 | 2.69 | 3.52 | 5.28 | 7.32
Capacitate Încălzire (Btu/h) |  | 9000 | 10000 | 13000 | 19000 | 26000
Capacitate Încălzire (kWatt) |  | 2.64 | 2.93 | 3.81 | 5.56 | 7.62
Voltaj / Frecvență / Fază (V/Hz/Ph) |  | 230/50/1 | 220-240/50/1 | 220-240/50/1 | 220-240/50/1 | 220-240/50/1
Intensitate curent (A) | Răcire | 0.11 | 0.11 | 0.11 | 0.15 | 0.28
| Încălzire | 0.11 | 0.11 | 0.11 | 0.15 | 0.28
Consum Energetic (W) | Răcire | 24 | 24 | 24 | 34 | 62
| Încălzire | 24 | 24 | 24 | 34 | 62
Debit de aer (m3/h) (Mare/Medie/Mică) |  | 400/300/230 | 521/429/259 | 539/478/294 | 750/505/420 | 1.050/750/560
Nivel de zgomot (db(A)) (Mică/Medie/Mare) |  | 22/31/36 | 20/22/29/37 | 21/22/30/38 | 23/27/33/42 | 26/30/40/46
Nivel putere sonoră (dB(A)) |  | 52 | 53 | 52 | 57 | 60
Dimensiuni LxAxÎ(mm) |  | 722x187x290 | 722x187x290 | 802x189x297 | 965x215x319 | 1.080x226x335
Greutate netă (kg) |  | 7.4 | 7.4 | 8.2 | 9.0 | 12.0
Traseu lichid / Traseu gaz |  | 1/4”¦3/8” | 1/4” ¦ 3/8” | 1/4” ¦ 3/8” | 1/4” ¦ 1/2” | 3/8” ¦ 5/8”