## Sheet1
EPIC
MODEL |  | EPIC
Capacitate Răcire (Btu/h) |  | 9000
Capacitate Răcire (kWatt) |  | 2638
Capacitate Încălzire (Btu/h) |  | --
Capacitate Încălzire (kWatt) |  | --
Clasă energetică (Răcire/Încălzire) |  | A/-
EER |  | 2.60
COP |  | --
Voltaj / Frecvență / Fază (V/Hz/Ph) |  | 230/50/1
Intensitate curent (A) | Răcire | 4.60
| Încălzire | --
Consum energetic (W) | Răcire | 1015
| Încălzire | --
Debit de aer (m3/h) (Mare/Medie/Mică) |  | 280/240
Volum dezumidificare (L/h) |  | 1.0
Nivel de zgomot (db(A)) (Mică/Medie/Mare) |  | 51/53
Nivel putere sonoră (dB(A)) |  | 65
Tip compresor |  | ROTARY
Dimensiuni LxÎxA (mm) |  | 345x355x703
Greutate netă (kg) |  | 23.8
Agent frigorific |  | R410A/350g