## Sheet1
MAGIC
Μοντέλο |  | MAGIC
Ψυκτική Απόδοση (Btu/h) |  | 11942
Ψυκτική Απόδοση (kWatt) |  | 3.5
Θερμική Απόδοση (Btu/h) |  | 9895
Θερμική Απόδοση (kWatt) |  | 2.9
Eνεργειακή Κλάση (Ψύξη/Θέρμανση) |  | A/A+
EER |  | 2.6
COP |  | 2.6
Τάση/ Συχνότητα/Φάση (V/Hz/Ph) |  | 230/50/1
Ρεύμα Λειτουργίας (Α) | Ψύξη | 5.9
| Θέρμανση | 5.0
Κατανάλωση (W) | Ψύξη | 1350
| Θέρμανση | 1130
Παροχή Αέρα (m3/h) (Υψηλή/Μέση/Χαμηλή) |  | 425/365/340
Ικανότητα Αφύγρανσης (L/h) |  | 1.2
Στάθμη θορύβου (dB(A)) |  | 52.4/52.7/53.7
(Χαμηλή / Μέση / Υψηλή)
Ηχητική Ισχύς |  | 65
(dB(A))
Τύπος Συμπιεστή |  | ROTARY
Διαστάσεις MxΒxΥ((mm) |  | 466x397x765
Καθαρό Βάρος (kg) |  | 34
Ψυκτικό Υγρό |  | R410A/420g